## 门禁参数
门禁参数
序号 | 名称 |  | 主要技术参数 | 单位 | 数量 | 综合单价 （元） | 合价 （元） | 备注
一、门禁考勤系统
1 | 门禁设备 | 人脸门禁主机 | 采用7英寸液晶屏，屏幕显示分辨率达到1024x600； 采用200万双目摄像头； 采用高性能图像传感器，无需白光补光，在暗光或无光环境下也能识别； 支持IP65防护等级，支持自动补光，可有效降低环境光污染； 支持2万个用户(最大支持不超过50个管理员)、2万张人脸、2万个密码、5万张卡片、30万条记录； 支持人脸、IC卡、CPU卡（需另购PSAM卡）等多种识别方式，并支持多种组合识别鉴权方式； 支持显示人脸框，并实时检测最大人脸，支持识别区域及人脸目标大小设置； 支持面部识别距离0.3m-3.0m；适应0.9m～2.4m身高范围(镜头安装高度1.4米)； 基于深度人脸识别算法，精准定位目标人脸360个以上关键点位置； 人脸识别速度0.2秒，可实现无感通行； 支持多种比对结果呈现模式及多种语音提示信息，适应多种场景，有效保障用户隐私 支持未佩戴口罩检测模式，实现未佩戴口罩异常事件告警； 支持活体检测功能，支持手机照片、打印照片和视频防假； 支持口罩检测、安全帽检测； 支持逆光、顺光等强光场景的稳定识别，场景适应性更广； 支持本机WEB人员管理，支持人员新增、删除和修改； 支持本地考勤管理和考勤报表导出功能； 支持门控安全模块扩展，防止暴力开门，提升通行安全； 支持胁迫报警、防拆报警、闯入报警、门超时报警、非法卡超次报警、非法密码超次报警； 支持来宾用户下发、巡逻用户下发、黑名单用户下发、VIP用户下发、普通用户下发、其它用户下发； 支持TCP/IP接入网络，支持主动注册、P2P注册、DHCP；支持在线升级，USB升级； 支持3.5mm音频接口，可扩展外接音箱； 支持下模块扩展功能（指纹、二维码、人证、人证+二维码、指纹+二维码）； 支持自定义语音，验证成功后可叠加播报姓名； 支持多人识别，最多可6人同时人脸识别； 支持戴口罩人证比对（需配置含身份证下模块）、人脸识别； | 台 | 7 |  |  | 1、呈贡安装5台，东寺街安装2台，负责调试，能与呈贡新院区连通。 2、保证与新院区系统兼容且授权有效。
|  | 系统集成 | 1、负责保证6号楼至1号楼数据中心之间的网络联通，距离150-200米 2、设备与考勤系统集成 | 项
|  | 设备授权 | 在原考勤系统设备授权不够的情况下购买足够的授权 | 项
|  | 木门加固及安装辅材 | 1、针对安装位置采用钢板进行加固 2、PVC管或线槽等辅材 | 道
|  | 直流电源 | 12V5A | 台
2 | 双门磁力锁 |  | 产品款式：磁力锁； 外壳材料：铝合金； 表面工艺：阳极氧化； 适用门型：木门;玻璃门;金属门;防火门;AB门； 信号输出：COM/NO/NC； 门状态检测：1路，继电器； 安全类型：断电开门； 最大拉力：220kg±10%； | 台 | 3 |  |  | 与门禁系统同品牌
3 | 单门磁力锁 |  | 产品款式：磁力锁； 外壳材料：铝合金； 表面工艺：阳极氧化； 适用门型：木门;玻璃门;金属门;防火门;AB门； 信号输出：COM/NO/NC； 门状态检测：1路，继电器； 安全类型：断电开门； 最大拉力：220kg±10%； | 台 | 4 |  |  | 与门禁系统同品牌
4 | 出门按钮 |  | 1、外壳材料：ABS； 2、电气性能：最大电流：3A 36VDC； 3、接点输出：NO/COM接点； | 台 | 7
5 | 交换机、网线、电源线等 |  | 根据需要增加，与目前省疾控中心网络相匹配，保证门禁系统正常使用 | 批 | 1
小计（元） |  |  | 7套门禁 | 套 | 7 | 5500 | 38500
二、监控系统
1 | 半球摄像机 |  | 1.名称:半球型摄像机； 2.规格:分辨率≥2560×1440，支持POE供电； 采用高性能400万像素1/3英寸CMOS图像传感器，低照度效果好，图像清晰度高， 最大可输出400万（2560×1440）@25fps； 支持H.265编码，压缩比高，实现超低码流传输； 内置高效红外补光灯，最大红外监控距离50米； 支持数字宽动态，3D降噪，强光抑制，背光补偿，数字水印，适用不同监控环境； 支持ROI，SMART H.264/H.265，灵活编码，适用不同带宽和存储环境； 内置一个麦克风，支持DC12V/PoE供电方式； | 台 | 3 |  |  | 1、保证6号楼至1号楼监控中心之间的网络联通，距离约200米
2 | 数据线、交换机 |  | 根据使用需要增加，与目前省疾控中心监控系统相匹配，配备必要模块 | 批 | 1
小计（元） |  |  | 3套监控 | 套 | 3 | 1500 | 4500
合计（元） | [6 empty] | 43000